## 요약
HAIR-BRUSH Low Battery 오탐 디버깅 리포트
작성일: 2026-09-03 ¦ 대상 MCU: Nuvoton NUC029 ¦ PCB: 6870DM260101A
1. 문제 요약
ADC_IN 채널(P1.3/AIN3)로 배터리 전압(P81)을 모니터링하는 로직에서, 실제 배터리 전압과 무관하게 Low Battery가 오탐되어 제품이 조기 종료되는 문제. 하드웨어 1건, 소프트웨어 1건, 테스트 환경 1건의 독립 이슈가 순차적으로 발견/해결되었고, 최종적으로 R3(470k옴) 설계 마진 부족이 근본 원인으로 확정됨.
2. 원인 분석 및 조치 이력
# | 발견 현상 | 원인 | 조치 상태
1 | VCC=0V인데 ADC_IN 핀 전압이 3.5V로 측정 | R3(470k옴)를 통한 배터리 백파워링(ESD 클램프 다이오드 경유) - 정상적 물리 현상 | 확인만, 조치 불요
2 | VCC=5V 정상 공급 시에도 ADC 변환 오차/Error 발생 | R3=470k옴가 너무 커서 ① 입력 누설전류(IIL) 전압강하, ② S/H 커패시터 RC 미충전 | 원인 규명
3 | 특정 보드 1대에서만 R3 실측 2.8M옴 (표기 470k옴 대비 6배) | 저항 부품 자체의 크랙 불량 (개체 불량, 설계 결함 아님) | 해결 완료 (저항 교체)
4 | R3=0옴(쇼트)까지 해봐도 Low Battery 지속 | task_ADC2_ADCIN()이 Continuous Scan 중 1회 대기 부족으로 낡은 채널 값을 읽는 SW 레이스 컨디션 | 해결 완료 (VALID 비트 리팩토링)
5 | 디버거 연결 시엔 정상, 배터리 단독 시 재현 | Nu-Link Power Control이 IO Voltage 3.3V로 설정되어 실제 U5 출력(약 5V)과 불일치 → ADC 포화로 판정 로직 무력화 | 해결 완료 (5V로 재설정)
6 | R3=470k옴(정상) 상태에서 raw code 기준 배터리(4.02V) 대비 약 0.845V 낮게 측정 | R3=470k옴 설계 자체의 근본적 오차 마진 부족 (전 보드 공통 이슈) | 하드웨어 리비전 필요 / 임시 SW보정 가능
결론: 소프트웨어 버그(#4)와 테스트 환경 오류(#5)는 완전히 해결되었으나, #6(R3 470k옴 설계 마진 부족)은 회로 설계 자체의 근본 이슈로 전 보드에 상존함.

## R3 소비전력 비교
R3 저항값별 Power-Off 소비전력 vs ADC 정확도 비교
입력 조건 (가정)
배터리 전압 (V_batt) | 4 | V | 완충 기준
MCU ESD 다이오드 순방향전압 (V_f) | 0.6 | V | 전형값
현재 R3 실측값 | 470000 | 옴 | 표기 474, 실측 확인
현재 R3에서 실측된 ADC 오프셋 오차 | 0.845 | V | P81=4.02V 실측 vs raw code 환산치 비교
비교표
항목 | R3 = 4.7k옴 (게이팅 권장) | R3 = 47k옴 | R3 = 100k옴 | R3 = 470k옴 (현재, 참고)
R3 저항값 (옴) | 4700 | 47000 | 100000 | 470000
Power-Off 누설전류 I_leak (uA) | 723.4043 | 72.3404 | 34 | 7.234
24시간 방치 시 소모 전하량 (mAh) | 17.3617 | 1.7362 | 0.816 | 0.17362
예상 ADC 오프셋 오차 (V, 선형 근사) | 0.00845 | 0.0845 | 0.17979 | 0.845
ADC3P1(3.1V) 대비 오차 비율 (%) | 0.27258 | 2.7258 | 5.7996 | 27.2581
해석 및 권장안
· 47k옴: Power-Off 누설전류가 100k옴 대비 약 2.1배 크지만(72.3uA vs 34.0uA), ADC 오차는 100k옴 대비 절반 이하(0.085V vs 0.180V).
· 100k옴: 누설전류는 47k옴의 절반 이하지만, 오차는 47k옴의 2배 이상 남아 소프트웨어 보정 없이는 임계값 근처 오탐 여지 있음.
· 4.7k옴: 오차가 사실상 무시 가능한 수준(0.0085V)이나, Power-Off 상시 연결 시 누설전류가 723uA로 큼 → P-FET 게이팅 회로와 병행 필수.
· 게이팅 회로 도입이 가능하면 정확도가 가장 좋은 4.7k옴 + 게이팅 조합이 최선안 (평소 회로 완전 차단, 측정 순간만 연결).
· 게이팅 회로 없이 상시 연결 유지해야 한다면, 정확도 우선 시 47k옴 + SW 오프셋 보정, 소비전력 우선 시 100k옴 + SW 오프셋 보정 권장.